## 表2质量安全月度报告
附件2
湖南省建筑工程质量安全监理月报表 （市政基础设施工程）
自开工第 月
工程项目名称 | （系统自动生成） | 工程规模
建设单位 |  | 项目负责人
施工总承包单位 |  | 项目负责人
监理单位 |  | 总监理工程师
质量监督机构 |  | 质量监督工程师
安全监督机构 |  | 安全监督工程师
本月工程形象进度 |  | 报告提交时间 | （系统自动生成）
本月工程质量安全监理工作情况综述 | 总监理工程师（签字）: 年 月 日

## 表2－1总包施工人员到岗与履职
附件2-1
施工项目部关键岗位人员到岗履职检查表
岗位 | 姓名 | 执业证号 | 本月实际到岗天数 |  | 本月履职情况 | 质量监管部门 核查情况 | 安全监管部门 核查情况
|  |  | 应到天数 | 实到天数
项目负责人 |  |  | 天 | 天 | □优 □良 □差 | □符 合 □不符合 | □符 合 □不符合
技术负责人 |  |  | 天 | 天 | □优 □良 □差 | □符 合 □不符合 | □符 合 □不符合
施工员 |  |  | 天 | 天 | □优 □良 □差 | □符 合 □不符合 | □符 合 □不符合
|  |  | 天 | 天 | □优 □良 □差 | □符 合 □不符合 | □符 合 □不符合
|  |  | 天 | 天 | □优 □良 □差 | □符 合 □不符合 | □符 合 □不符合
安全员 |  |  | 天 | 天 | □优 □良 □差 | □符 合 □不符合 | □符 合 □不符合
|  |  | 天 | 天 | □优 □良 □差 | □符 合 □不符合 | □符 合 □不符合
|  |  | 天 | 天 | □优 □良 □差 | □符 合 □不符合 | □符 合 □不符合
质量员 |  |  | 天 | 天 | □优 □良 □差 | □符 合 □不符合 | □符 合 □不符合
|  |  | 天 | 天 | □优 □良 □差 | □符 合 □不符合 | □符 合 □不符合
|  |  | 天 | 天 | □优 □良 □差 | □符 合 □不符合 | □符 合 □不符合
备注：1、质量、安全监管部门应核查实施工项目部关键岗位人员到岗履职情况，并确认符合性。 2、履职情况的评价分设优、良、差等三个级别，履职评价标准为 ①优：依法履职且到岗24天及以上；②良：依法履职且到岗20天及以上；③差：未依法履职或未到岗或到岗天数少于20天。 3、项目监理部应按照履职评价标准对施工项目部关键岗位人员的实际到岗履职情况进行评价。

## 表2-2监理人员到岗与履职
附件2-2
项目监理部关键岗位人员到岗履职自查表
岗位 | 姓名 | 执业证号 | 本月实际到岗天数 |  | 本月履职情况 | 质量监管部门 核查情况 | 安全监管部门 核查情况
|  |  | 应到天数 | 实到天数
项目总监理工程师 （总监理工程师代表） |  |  | 天 | 天 | □优 □良 □差 | □符 合 □不符合 | □符 合 □不符合
项目主导 专业监理工程师 |  |  | 天 | 天 | □优 □良 □差 | □符 合 □不符合 | □符 合 □不符合
项目主导 专业监理工程师 |  |  | 天 | 天 | □优 □良 □差 | □符 合 □不符合 | □符 合 □不符合
监理员 |  |  | 天 | 天 | □优 □良 □差 | □符 合 □不符合 | □符 合 □不符合
监理员 |  |  | 天 | 天 | □优 □良 □差 | □符 合 □不符合 | □符 合 □不符合
备注：1、质量、安全监管部门应核查项目监理部关键岗位人员到岗履职情况，并确认符合性。 2、履职情况的评价分设优、良、差等三个级别，履职评价标准为：优：依法履职且到岗20天及以上；良：依法履职且到岗16天及以上；差：未依法履职或未到岗或到岗天数少于16天。

## 表2-3安全基础条件与重大危险源及实体安全
附件2-3
项目保证工程安全生产的基础条件与施工现场 重大危险源的识别和管控及工程实体安全 检查情况（选填）
序号 | 核查内容 | 本月监理检查结论 | 安全监管部门 核查情况 | 备注
1 | 建设单位直接发包（含分项发包）工程依法分别领取施工许可证情况 | □符合 □不符合 □本月未涉及 | □符合 □不符合 □本月未涉及
2 | 建设单位直接发包（含分项发包）工程在办理施工许可手续前，是否通过项目监管的住房城乡建设主管部门或其委托的建设工程安全监督机构的开工安全生产条件审查 | □符合 □不符合 □本月未涉及 | □符合 □不符合 □本月未涉及
3 | 危险性较大的分部分项工程施工前，是否通过开工安全生产条件审查 | □符合 □不符合 □本月未涉及 | □符合 □不符合 □本月未涉及
4 | 建筑起重设备是否检测合格、联合验收、在规定期间内办理使用登记 | □符合 □不符合 □本月未涉及 | □符合 □不符合 □本月未涉及
5 | 建筑起重机械安拆单位等承（分）包单位企业资质及安全生产许可、安拆人员资格的审核情况 | □符合 □不符合 □本月未涉及 | □符合 □不符合 □本月未涉及
6 | 现场特种作业人员持证上岗情况 | □符合 □不符合 □本月未涉及 | □符合 □不符合 □本月未涉及
7 | 安全防护用品、钢管扣件等构配件进场检验情况 | □符合 □不符合 □本月未涉及 | □符合 □不符合 □本月未涉及
8 | 核验施工单位识别确定后报送的项目重大危险源名录；核查施工项目部对照名录制定项目重大危险源的专项施工方案、措施和应急救援预案的情况；对超过一定规模危险性较大的分部分项工程专项施工方案组织专家论证情况 | □符合 □不符合 □本月未涉及 | □符合 □不符合 □本月未涉及
9 | 核查施工单位按照项目重大危险源名录建立台账及日常巡查情况 | □符合 □不符合 □本月未涉及 | □符合 □不符合 □本月未涉及
10 | 核查各分部分项工程专项施工方案与工程实际的符合性情况；核查是否对按名录分阶段适时对施工现场重大危险源进行检查；核查施工现场重大危险源是否严格按专项方案进行控制，是否存在重大安全生产隐患 | □符合 □不符合 □本月未涉及 | □符合 □不符合 □本月未涉及
11 | 核查施工单位作业前是否进行交底、是否采取切实可行的各类安全预控措施 | □符合 □不符合 □本月未涉及 | □符合 □不符合 □本月未涉及
12 | 是否根据季度特点、气候的变化、安全生产形势组织重大危险源控制的专项检查 | □符合 □不符合 □本月未涉及 | □符合 □不符合 □本月未涉及
13 | 核查深基坑、高边坡工程的风险管控情况 | □符合 □不符合 □本月未涉及 | □符合 □不符合 □本月未涉及
14 | 核查施工现场施工用电的安全管理情况 | □符合 □不符合 □本月未涉及 | □符合 □不符合 □本月未涉及
15 | 核查施工现场移动式机械设备的安全管理情况 | □符合 □不符合 □本月未涉及 | □符合 □不符合 □本月未涉及
16 | 对施工单位识别确定后报送的关键节点识别清单进行核验 | □符合 □不符合 □本月未涉及 | □符合 □不符合 □本月未涉及
17 | 核查施工单位按关键节点识别清单建立台账情况 | □符合 □不符合 □本月未涉及 | □符合 □不符合 □本月未涉及
18 | 核查施工项目部对照关键节点识别清单制定专项施工方案编制及专家论证情况、安全技术交底情况、周边环境核查和保护措施落实情况等 | □符合 □不符合 □本月未涉及 | □符合 □不符合 □本月未涉及
19 | 核查明挖工程的深基坑开挖（车站、附属工程、风井）风险管控情况 | □符合 □不符合 □本月未涉及 | □符合 □不符合 □本月未涉及
20 | 核查暗挖工程的竖井开挖、马头门开挖、穿越重大风险或复杂环境等关键节点的风险管控情况 | □符合 □不符合 □本月未涉及 | □符合 □不符合 □本月未涉及
21 | 核查盾构工程的深基坑开挖、盾构始发、盾构到达、盾构开仓、盾构机吊装、空推段、穿越重大风险或复杂环境等关键节点的风险管控情况 | □符合 □不符合 □本月未涉及 | □符合 □不符合 □本月未涉及
22 | 核查高架跨越铁路或道路的预制梁架设施工、跨越铁路或道路的挂篮悬臂混凝土浇筑施工、架桥机安装、行走等关键节点的风险管控情况 | □符合 □不符合 □本月未涉及 | □符合 □不符合 □本月未涉及
23 | 核查起重吊装工程中关键节点的风险管控情况 | □符合 □不符合 □本月未涉及 | □符合 □不符合 □本月未涉及
24 | 核查模板工程及支撑体系中超过一定规模的模板支撑系统混凝土浇筑关键节点的风险管控情况 | □符合 □不符合 □本月未涉及 | □符合 □不符合 □本月未涉及
25 | 核查设备安装中铺轨（调试）行车、变电所启动、行车类设备上线等关键节点的风险管控情况 | □符合 □不符合 □本月未涉及 | □符合 □不符合 □本月未涉及
26 | 核查顶管施工的始发/接收、人工挖孔桩施工、桩基托换、凿除既有运营车站主体结构等关键节点的风险管控情况 | □符合 □不符合 □本月未涉及 | □符合 □不符合 □本月未涉及
27 | 核查施工单位安全生产标准化自评结论是否属实 | □符合 □不符合 □本月未涉及 | □符合 □不符合 □本月未涉及
督促整改落实情况 | 第1项： 第2项： 第3项： ..... 第N项： |  | □符合 □不符合 □本月未涉及

## 表2-4工程质量基础条件
附件2-4
项目保证工程质量的基础条件检查表（选填）
序号 | 核查内容 | 本月监理检查结论 | 质量监管部门 核查情况 | 备注
1 | 专项分包单位资质审查情况 | □符合 □不符合 □本月未涉及 | □符合 □不符合 □本月未涉及
2 | 原设计（涉及建筑面积、线型、标高以及主要结构、防水等级建筑节能）有重大修改、变动的，施工图设计文件重新报审情况 | □符合 □不符合 □本月未涉及 | □符合 □不符合 □本月未涉及
3 | 钢构、装配式建筑等二次深化设计施工图设计文件主体设计单位签章情况 | □符合 □不符合 □本月未涉及 | □符合 □不符合 □本月未涉及
4 | 工程技术标准及审查合格的施工图设计文件的实施情况 | □符合 □不符合 □本月未涉及 | □符合 □不符合 □本月未涉及
5 | 对建筑材料、构配件、设备投入使用前或安装前进行审查及进场验收情况、见证取样送检情况 | □符合 □不符合 □本月未涉及 | □符合 □不符合 □本月未涉及
6 | 预拌砼资质审查、预拌砼进场验收、高标号砼配合比试配情况 | □符合 □不符合 □本月未涉及 | □符合 □不符合 □本月未涉及
7 | 预制构件（含预制装配式构件）进场验收记录 | □符合 □不符合 □本月未涉及 | □符合 □不符合 □本月未涉及
8 | 项目检测单位合同备案情况 | □符合 □不符合 □本月未涉及 | □符合 □不符合 □本月未涉及
9 | 涉及结构安全、建筑节能及主要使用功能检测情况 | □符合 □不符合 □本月未涉及 | □符合 □不符合 □本月未涉及
10 | 建筑节能施工条件审查及备案情况 | □符合 □不符合 □本月未涉及 | □符合 □不符合 □本月未涉及
11 | 施工技术交底情况 | □符合 □不符合 □本月未涉及 | □符合 □不符合 □本月未涉及
12 | 施工组织设计及专项施工方案审批及执行情况 | □符合 □不符合 □本月未涉及 | □符合 □不符合 □本月未涉及
13 | “法定代表人授权委托书”、”工程质量终身责任承诺书“签署情况 | □符合 □不符合 □本月未涉及 | □符合 □不符合 □本月未涉及
督促整改落实情况 | 第1项： 第2项： 第3项： ..... 第N项： |  | □符合 □不符合 □本月未涉及

## 表2-5质量行为和实体质量管控
附件2-5
项目施工现场质量行为及工程实体质量管控检查情况（选填）
序号 | 检查部位 | 检查内容 | 本月监理检查 结论 | 质量监管部门 核查情况 | 备注
1 | 道路工程 □本月未涉及 | 设计图纸施工图审查及备案情况 | □符合 □不符合 □本月未涉及 | □符合 □不符合 □本月未涉及
|  | 施工组织设计及专项施工方案专家论证及审批程序 | □符合 □不符合 □本月未涉及 | □符合 □不符合 □本月未涉及
|  | 核查审查合格的施工图纸设计文件实施情况 | □符合 □不符合 □本月未涉及 | □符合 □不符合 □本月未涉及
|  | 原材料的入场验收及见证取样执行情况（土样、钢筋、水泥、砂石、沥青等） | □符合 □不符合 □本月未涉及 | □符合 □不符合 □本月未涉及
|  | 成品、半成品出厂合格证及试验报告（混凝土预制构件、拌合料等） | □符合 □不符合 □本月未涉及 | □符合 □不符合 □本月未涉及
|  | 施工试验及检测报告（地基土承载力、压实度、强度、厚度、弯沉等） | □符合 □不符合 □本月未涉及 | □符合 □不符合 □本月未涉及
|  | 隐蔽工程验收记录及影像资料 | □符合 □不符合 □本月未涉及 | □符合 □不符合 □本月未涉及
|  | 施工记录（路基加固、降排水、支护结构、混合料摊铺等） | □符合 □不符合 □本月未涉及 | □符合 □不符合 □本月未涉及
|  | 工程质量问题处理及验收记录 | □符合 □不符合 □本月未涉及 | □符合 □不符合 □本月未涉及
|  | 混凝土质量、商品砼延伸监理、试块留置、养护条件、标识等 | □符合 □不符合 □本月未涉及 | □符合 □不符合 □本月未涉及
|  | 质量验收记录:检验批\分项\分子分部验收记录 | □符合 □不符合 □本月未涉及 | □符合 □不符合 □本月未涉及
|  | 道路边坡第三方变形监测情况及施工单位项目部变形观测情况 | □符合 □不符合 □本月未涉及 | □符合 □不符合 □本月未涉及
|  | 常见质量问题专项检查记录 | □符合 □不符合 □本月未涉及 | □符合 □不符合 □本月未涉及
|  | 施工测量复核及竣工测量 | □符合 □不符合 □本月未涉及 | □符合 □不符合 □本月未涉及
1 | 道路工程 | 无障碍设计专项验收 | □符合 □不符合 □本月未涉及 | □符合 □不符合 □本月未涉及
2 | 给水排水管道工程 □本月未涉及 | 设计图纸施工图审查及备案情况 | □符合 □不符合 □本月未涉及 | □符合 □不符合 □本月未涉及
|  | 施工组织设计及专项施工方案专家论证及审批程序 | □符合 □不符合 □本月未涉及 | □符合 □不符合 □本月未涉及
|  | 核查审查合格的施工图纸设计文件实施情况 | □符合 □不符合 □本月未涉及 | □符合 □不符合 □本月未涉及
|  | 原材料、成品、半成品入场验收及见证取样执行情况（管件、钢筋、混凝土、钢制构件等 ） | □符合 □不符合 □本月未涉及 | □符合 □不符合 □本月未涉及
|  | 焊接工艺评定 | □符合 □不符合 □本月未涉及 | □符合 □不符合 □本月未涉及
|  | 计量仪器校核报告 | □符合 □不符合 □本月未涉及 | □符合 □不符合 □本月未涉及
|  | 施工检测（砼强度、抗渗、钢筋及钢管焊接、地基处理等） | □符合 □不符合 □本月未涉及 | □符合 □不符合 □本月未涉及
|  | 使用功能性检测（水压试验、给水管道冲洗消毒、满水试验、设备调试、桩基动静载等） | □符合 □不符合 □本月未涉及 | □符合 □不符合 □本月未涉及
|  | 施工测量复核及竣工测量（不开槽施工土层加固及支护、施工变形测量） | □符合 □不符合 □本月未涉及 | □符合 □不符合 □本月未涉及
|  | 施工记录（接口连接、地基加固、降排水、支护结构、沉井下沉、顶进、砼浇筑等） | □符合 □不符合 □本月未涉及 | □符合 □不符合 □本月未涉及
|  | 隐蔽工程验收记录及影像资料 | □符合 □不符合 □本月未涉及 | □符合 □不符合 □本月未涉及
|  | 质量验收记录:检验批\分项\分子分部验收记录 | □符合 □不符合 □本月未涉及 | □符合 □不符合 □本月未涉及
|  | 混凝土质量、商品砼延监理、试块留置、养护条件、标识等 | □符合 □不符合 □本月未涉及 | □符合 □不符合 □本月未涉及
|  | 常见质量问题专项检查记录 | □符合 □不符合 □本月未涉及 | □符合 □不符合 □本月未涉及
2 | 给水排水管道工程 | 工程质量问题处理及验收记录 | □符合 □不符合 □本月未涉及 | □符合 □不符合 □本月未涉及
3 | 桥梁工程 □本月未涉及 | 设计图纸施工图审查及备案情况 | □符合 □不符合 □本月未涉及 | □符合 □不符合 □本月未涉及
|  | 施工组织设计及专项施工方案专家论证及审批程序 | □符合 □不符合 □本月未涉及 | □符合 □不符合 □本月未涉及
|  | 核查审查合格的施工图纸设计文件实施情况（含二次深化设计主体设计单位签章认可情况） | □符合 □不符合 □本月未涉及 | □符合 □不符合 □本月未涉及
|  | 定位测量、交桩、放线、复核记录 | □符合 □不符合 □本月未涉及 | □符合 □不符合 □本月未涉及
|  | 原材料的入场验收及见证取样执行情况（混凝土、钢筋、钢铰线、水泥、砂石、沥青等） | □符合 □不符合 □本月未涉及 | □符合 □不符合 □本月未涉及
|  | 成品、半成品出厂合格证及试验报告（混凝土、预应力锚具、钢结构紧固件等） | □符合 □不符合 □本月未涉及 | □符合 □不符合 □本月未涉及
|  | 施工试验及检测报告（桩基检测、地基持力层检测、混凝土强度、钢筋焊接（机械连接）、钢结构焊接等） | □符合 □不符合 □本月未涉及 | □符合 □不符合 □本月未涉及
|  | 隐蔽工程验收记录及影像资料 | □符合 □不符合 □本月未涉及 | □符合 □不符合 □本月未涉及
|  | 施工记录（地基处理及降排水、桩基成桩、支护结构、构件吊装、预应力张拉、压浆等） | □符合 □不符合 □本月未涉及 | □符合 □不符合 □本月未涉及
|  | 钢筋加工及绑扎质量、受力钢筋的位置和混凝土保护层厚度，钢筋连接工艺检验情况 | □符合 □不符合 □本月未涉及 | □符合 □不符合 □本月未涉及
|  | 混凝土质量、商品砼延伸监理、试块留置、养护条件、标识等 | □符合 □不符合 □本月未涉及 | □符合 □不符合 □本月未涉及
|  | 工程质量问题处理及验收记录 | □符合 □不符合 □本月未涉及 | □符合 □不符合 □本月未涉及
|  | 质量验收记录:检验批\分项\分子分部验收记录 | □符合 □不符合 □本月未涉及 | □符合 □不符合 □本月未涉及
3 | 桥梁工程 | 结构安全和使用功能性检测（结构实体质量检测、桥梁动、静载试验） | □符合 □不符合 □本月未涉及 | □符合 □不符合 □本月未涉及
|  | 计量仪器校核报告 | □符合 □不符合 □本月未涉及 | □符合 □不符合 □本月未涉及
|  | 常见质量问题专项检查记录 | □符合 □不符合 □本月未涉及 | □符合 □不符合 □本月未涉及
4 | 给水排水构筑物工程 □本月未涉及 | 设计图纸施工图审查及备案情况 | □符合 □不符合 □本月未涉及 | □符合 □不符合 □本月未涉及
|  | 施工组织设计及专项施工方案专家论证及审批程序 | □符合 □不符合 □本月未涉及 | □符合 □不符合 □本月未涉及
|  | 核查审查合格的施工图纸设计文件实施情况 | □符合 □不符合 □本月未涉及 | □符合 □不符合 □本月未涉及
|  | 原材料、成品、半成品入场验收及见证取样执行情况（钢筋、混凝土、橡胶止水带、钢制构件、混凝土预制构件、设备及配件等 ） | □符合 □不符合 □本月未涉及 | □符合 □不符合 □本月未涉及
|  | 钢筋加工及绑扎质量、受力钢筋的位置和混凝土保护层厚度，钢筋连接工艺检验情况 | □符合 □不符合 □本月未涉及 | □符合 □不符合 □本月未涉及
|  | 施工试验及检测报告（桩基、地基土承载力、压实度、混凝土强度、钢筋焊接、钢结构焊接等） | □符合 □不符合 □本月未涉及 | □符合 □不符合 □本月未涉及
|  | 混凝土质量、商品砼延伸监理、试块留置、养护条件、标识等 | □符合 □不符合 □本月未涉及 | □符合 □不符合 □本月未涉及
|  | 沉降、变形观测，围护、围堰监 | □符合 □不符合 □本月未涉及 | □符合 □不符合 □本月未涉及
|  | 结构安全和使用功能性检测（桩基基础及地基承载力检测、满水试验、气密性试验、压力管道水压试验、无压力管道严密性试验等） | □符合 □不符合 □本月未涉及 | □符合 □不符合 □本月未涉及
4 | 给水排水构筑物工程 | 设备进场验收、计量仪器校核报告 | □符合 □不符合 □本月未涉及 | □符合 □不符合 □本月未涉及
|  | 质量验收记录:检验批\分项\分子分部验收记录 | □符合 □不符合 □本月未涉及 | □符合 □不符合 □本月未涉及
|  | 隐蔽验收记录及影像资料 | □符合 □不符合 □本月未涉及 | □符合 □不符合 □本月未涉及
|  | 常见质量问题专项检查记录 | □符合 □不符合 □本月未涉及 | □符合 □不符合 □本月未涉及
|  | 工程质量问题处理及验收记录 | □符合 □不符合 □本月未涉及 | □符合 □不符合 □本月未涉及
|  | 施工记录（地基加固、降排水、支护结构、沉井下沉、顶进、砼浇筑、预留、预埋等） | □符合 □不符合 □本月未涉及 | □符合 □不符合 □本月未涉及
|  | 水电及防雷检测 | □符合 □不符合 □本月未涉及 | □符合 □不符合 □本月未涉及
5 | 深基坑与高边坡工程 □本月未涉及 | 核查深基坑及高边坡设计图纸施工图审查及备案情况 | □符合 □不符合 □本月未涉及 | □符合 □不符合 □本月未涉及
|  | 核查深基坑及高边坡专项施工方案专家论证及审批程序 | □符合 □不符合 □本月未涉及 | □符合 □不符合 □本月未涉及
|  | 核查审查合格的施工图纸设计文件实施情况 | □符合 □不符合 □本月未涉及 | □符合 □不符合 □本月未涉及
|  | 基坑第三方变形监测情况及施工单位项目部变形观测情况 | □符合 □不符合 □本月未涉及 | □符合 □不符合 □本月未涉及
|  | 锚杆的基本试验报告、锚杆验收试验报告、护壁桩基检测报告 | □符合 □不符合 □本月未涉及 | □符合 □不符合 □本月未涉及
|  | 深基坑、高边坡周边防护\排水、堆载情况检查 | □符合 □不符合 □本月未涉及 | □符合 □不符合 □本月未涉及
|  | 常见质量问题专项检查记录 | □符合 □不符合 □本月未涉及 | □符合 □不符合 □本月未涉及
|  | 质量验收记录:检验批\分项\分子分部验收记录 | □符合 □不符合 □本月未涉及 | □符合 □不符合 □本月未涉及
5 | 深基坑与高边坡工程 | 钢筋加工及绑扎质量、受力钢筋的位置和混凝土保护层厚度 | □符合 □不符合 □本月未涉及 | □符合 □不符合 □本月未涉及
|  | 混凝土质量、试块留置、养护条件、标识等 | □符合 □不符合 □本月未涉及 | □符合 □不符合 □本月未涉及
|  | 原材料的入场验收及见证取样执行情况 | □符合 □不符合 □本月未涉及 | □符合 □不符合 □本月未涉及
|  | 隐蔽工程验收记录及影像资料 | □符合 □不符合 □本月未涉及 | □符合 □不符合 □本月未涉及
|  | 工程质量问题处理及验收记录 | □符合 □不符合 □本月未涉及 | □符合 □不符合 □本月未涉及
6 | 车站围护结构 □本月未涉及 | 核查围护结构设计图纸施工图审查及备案情况 | □符合 □不符合 □本月未涉及 | □符合 □不符合 □本月未涉及
|  | 核查围护结构专项施工方案专家论证及审批程序 | □符合 □不符合 □本月未涉及 | □符合 □不符合 □本月未涉及
|  | 核查审查合格的施工图纸设计文件实施情况 | □符合 □不符合 □本月未涉及 | □符合 □不符合 □本月未涉及
|  | 围护结构检测方案、围护结构检测报告 | □符合 □不符合 □本月未涉及 | □符合 □不符合 □本月未涉及
|  | 原材料的入场验收及见证取样执行情况 | □符合 □不符合 □本月未涉及 | □符合 □不符合 □本月未涉及
|  | 地基验槽记录 | □符合 □不符合 □本月未涉及 | □符合 □不符合 □本月未涉及
|  | 桩位偏差、桩顶标高验收记录 | □符合 □不符合 □本月未涉及 | □符合 □不符合 □本月未涉及
|  | 隐蔽工程验收记录及影像资料 | □符合 □不符合 □本月未涉及 | □符合 □不符合 □本月未涉及
|  | 检验批、分项、分子分部验收记录 | □符合 □不符合 □本月未涉及 | □符合 □不符合 □本月未涉及
|  | 钢筋加工及绑扎质量、受力钢筋的位置和混凝土保护层厚度 | □符合 □不符合 □本月未涉及 | □符合 □不符合 □本月未涉及
6 | 车站围护结构 | 混凝土质量、试块留置、养护条件、标识等 | □符合 □不符合 □本月未涉及 | □符合 □不符合 □本月未涉及
|  | 常见质量问题专项检查记录 | □符合 □不符合 □本月未涉及 | □符合 □不符合 □本月未涉及
|  | 工程质量问题处理及验收记录 | □符合 □不符合 □本月未涉及 | □符合 □不符合 □本月未涉及
7 | 车站、附属、暗挖隧道等结构工程（混凝土、钢筋、钢结构、砌体等） □本月未涉及 | 核查车站主体结构设计图纸、质量常见问题设计专篇、施工图审查及备案情况 | □符合 □不符合 □本月未涉及 | □符合 □不符合 □本月未涉及
|  | 抗震设防设计情况及上部结构含钢量情况 | □符合 □不符合 □本月未涉及 | □符合 □不符合 □本月未涉及
|  | 核查主体施工施工组织设计及专项方案（钢构）专家论证及审批程序 | □符合 □不符合 □本月未涉及 | □符合 □不符合 □本月未涉及
|  | 核查审查合格的施工图纸设计文件实施情况 | □符合 □不符合 □本月未涉及 | □符合 □不符合 □本月未涉及
|  | 核查防水施工方案及审批程序 | □符合 □不符合 □本月未涉及 | □符合 □不符合 □本月未涉及
|  | 原材料的入场验收及见证取样执行情况 | □符合 □不符合 □本月未涉及 | □符合 □不符合 □本月未涉及
|  | 核查钢筋、混凝土标养试块、同条件试块检测报告 | □符合 □不符合 □本月未涉及 | □符合 □不符合 □本月未涉及
|  | 工艺、工序样板设置及验收情况 | □符合 □不符合 □本月未涉及 | □符合 □不符合 □本月未涉及
|  | 隐蔽验收记录及影像资料 | □符合 □不符合 □本月未涉及 | □符合 □不符合 □本月未涉及
|  | 检验批、分项、分子分部验收记录 | □符合 □不符合 □本月未涉及 | □符合 □不符合 □本月未涉及
|  | 钢筋加工及绑扎质量、受力钢筋的位置和混凝土保护层厚度，钢筋连接工艺检验情况 | □符合 □不符合 □本月未涉及 | □符合 □不符合 □本月未涉及
|  | 混凝土质量、试块留置、养护条件、标识等 | □符合 □不符合 □本月未涉及 | □符合 □不符合 □本月未涉及
7 | 车站、附属、暗挖隧道等结构工程（混凝土、钢筋、钢结构、砌体等） | 砌体质量：砌筑砂浆强度及试块留置、构造柱、拉结筋设置等抗震构造措施 | □符合 □不符合 □本月未涉及 | □符合 □不符合 □本月未涉及
|  | 实体质量抽测：对钢筋直径使用游标卡尺检查、钢筋位置扫锚仪抽测、楼板厚度检查、混凝土构件强度回弹检测 | □符合 □不符合 □本月未涉及 | □符合 □不符合 □本月未涉及
|  | 建筑物沉降观测情况 | □符合 □不符合 □本月未涉及 | □符合 □不符合 □本月未涉及
|  | 钢结构检测方案及检测情况 | □符合 □不符合 □本月未涉及 | □符合 □不符合 □本月未涉及
|  | 常见质量问题专项检查记录 | □符合 □不符合 □本月未涉及 | □符合 □不符合 □本月未涉及
|  | 工程质量问题处理及验收记录 | □符合 □不符合 □本月未涉及 | □符合 □不符合 □本月未涉及
8 | 盾构隧道（管片制作、盾构隧道、防水等） □本月未涉及 | 核查结构设计图纸、质量常见问题设计专篇、施工图审查及备案情况 | □符合 □不符合 □本月未涉及 | □符合 □不符合 □本月未涉及
|  | 核查测量人员及设备资质、井下控制点布设 | □符合 □不符合 □本月未涉及 | □符合 □不符合 □本月未涉及
|  | 盾构姿态人工测量复核 | □符合 □不符合 □本月未涉及 | □符合 □不符合 □本月未涉及
|  | 核查主体施工施工组织设计及专项方案（盾构选型、始发、到达）专家论证及审批程序 | □符合 □不符合 □本月未涉及 | □符合 □不符合 □本月未涉及
|  | 核查审查合格的施工图纸设计文件实施情况 | □符合 □不符合 □本月未涉及 | □符合 □不符合 □本月未涉及
|  | 核查防水施工方案及审批程序 | □符合 □不符合 □本月未涉及 | □符合 □不符合 □本月未涉及
|  | 原材料的入场验收及见证取样执行情况 | □符合 □不符合 □本月未涉及 | □符合 □不符合 □本月未涉及
|  | 出土量、同步注浆及二次注浆效果 | □符合 □不符合 □本月未涉及 | □符合 □不符合 □本月未涉及
|  | 盾构第三方变形监测情况及施工单位项目部变形观测情况 | □符合 □不符合 □本月未涉及 | □符合 □不符合 □本月未涉及
8 | 盾构隧道（管片制作、盾构隧道、防水等） | 工艺、工序样板设置及验收情况 | □符合 □不符合 □本月未涉及 | □符合 □不符合 □本月未涉及
|  | 隐蔽验收记录及影像资料 | □符合 □不符合 □本月未涉及 | □符合 □不符合 □本月未涉及
|  | 检验批、分项、分子分部验收记录 | □符合 □不符合 □本月未涉及 | □符合 □不符合 □本月未涉及
|  | 管片钢筋加工及绑扎质量情况 | □符合 □不符合 □本月未涉及 | □符合 □不符合 □本月未涉及
|  | 管片混凝土质量、试块留置、养护条件、标识等 | □符合 □不符合 □本月未涉及 | □符合 □不符合 □本月未涉及
|  | 核查盾构始发、到达、联络通道开挖条件 | □符合 □不符合 □本月未涉及 | □符合 □不符合 □本月未涉及
|  | 实体质量抽测：管片型式检验情况、管片壁后注浆雷达扫描情况 | □符合 □不符合 □本月未涉及 | □符合 □不符合 □本月未涉及
|  | 常见质量问题专项检查记录 | □符合 □不符合 □本月未涉及 | □符合 □不符合 □本月未涉及
|  | 工程质量问题处理及验收记录 | □符合 □不符合 □本月未涉及 | □符合 □不符合 □本月未涉及
9 | 铺轨 □本月未涉及 | 核查结构设计图纸、质量常见问题设计专篇、施工图审查及备案情况 | □符合 □不符合 □本月未涉及 | □符合 □不符合 □本月未涉及
|  | 核查测量人员及设备资质、基标测设情况 | □符合 □不符合 □本月未涉及 | □符合 □不符合 □本月未涉及
|  | 核查主体施工施工组织设计及专项方案专家论证及审批程序 | □符合 □不符合 □本月未涉及 | □符合 □不符合 □本月未涉及
|  | 核查审查合格的施工图纸设计文件实施情况 | □符合 □不符合 □本月未涉及 | □符合 □不符合 □本月未涉及
|  | 原材料的入场验收及见证取样执行情况 | □符合 □不符合 □本月未涉及 | □符合 □不符合 □本月未涉及
|  | 核查钢筋、混凝土标养试块、同条件试块检测报告 | □符合 □不符合 □本月未涉及 | □符合 □不符合 □本月未涉及
9 | 铺轨 | 工艺、工序样板设置及验收情况 | □符合 □不符合 □本月未涉及 | □符合 □不符合 □本月未涉及
|  | 隐蔽验收记录及影像资料 | □符合 □不符合 □本月未涉及 | □符合 □不符合 □本月未涉及
|  | 检验批、分项、分子分部验收记录 | □符合 □不符合 □本月未涉及 | □符合 □不符合 □本月未涉及
|  | 钢筋加工及绑扎质量、受力钢筋的位置和混凝土保护层厚度，钢筋连接工艺检验情况 | □符合 □不符合 □本月未涉及 | □符合 □不符合 □本月未涉及
|  | 混凝土质量、试块留置、养护条件、标识等 | □符合 □不符合 □本月未涉及 | □符合 □不符合 □本月未涉及
|  | 实体质量抽测：对钢筋直径使用游标卡尺检查、钢筋位置扫锚仪抽测、钢轨焊接质量扫描、混凝土构件强度回弹检测 | □符合 □不符合 □本月未涉及 | □符合 □不符合 □本月未涉及
|  | 常见质量问题专项检查记录 | □符合 □不符合 □本月未涉及 | □符合 □不符合 □本月未涉及
|  | 工程质量问题处理及验收记录 | □符合 □不符合 □本月未涉及 | □符合 □不符合 □本月未涉及
10 | 装饰装修（建筑节能、幕墙、防水、分户验收等） □本月未涉及 | 核查设计图纸（含二次深化设计）、质量常见问题设计专篇、建筑节能设计专篇、施工图审查及备案情况 | □符合 □不符合 □本月未涉及 | □符合 □不符合 □本月未涉及
|  | 核查装修施工施工组织设计及专项方案（幕墙）专家论证及审批程序 | □符合 □不符合 □本月未涉及 | □符合 □不符合 □本月未涉及
|  | 核查审查合格的施工图纸设计文件实施情况 | □符合 □不符合 □本月未涉及 | □符合 □不符合 □本月未涉及
|  | 原材料的入场验收及见证取样执行情况 | □符合 □不符合 □本月未涉及 | □符合 □不符合 □本月未涉及
|  | 外墙、卫生间、防水施工质量通病防治施工措施 | □符合 □不符合 □本月未涉及 | □符合 □不符合 □本月未涉及
|  | 工艺、工序样板设置及验收情况 | □符合 □不符合 □本月未涉及 | □符合 □不符合 □本月未涉及
|  | 隐蔽验收记录及影像资料 | □符合 □不符合 □本月未涉及 | □符合 □不符合 □本月未涉及
10 | 装饰装修（建筑节能、幕墙、防水、分户验收等） | 检验批、分项、分子分部验收记录 | □符合 □不符合 □本月未涉及 | □符合 □不符合 □本月未涉及
|  | 工程质量问题处理及验收记录 | □符合 □不符合 □本月未涉及 | □符合 □不符合 □本月未涉及
|  | 建筑节能专项方案及现场施工质量 | □符合 □不符合 □本月未涉及 | □符合 □不符合 □本月未涉及
|  | 玻璃幕墙安全防护《建标[2015]38号执行情况及验收记录 | □符合 □不符合 □本月未涉及 | □符合 □不符合 □本月未涉及
|  | 建筑物沉降观测情况 | □符合 □不符合 □本月未涉及 | □符合 □不符合 □本月未涉及
|  | 常见质量问题专项检查记录 | □符合 □不符合 □本月未涉及 | □符合 □不符合 □本月未涉及
|  | 工程质量问题处理及验收记录 | □符合 □不符合 □本月未涉及 | □符合 □不符合 □本月未涉及
11 | 其他 □本月未涉及 | 通信工程、无障碍设计验收情况 | □符合 □不符合 □本月未涉及 | □符合 □不符合 □本月未涉及
|  | 建筑智能检测 | □符合 □不符合 □本月未涉及 | □符合 □不符合 □本月未涉及
|  | 建筑防雷检测 | □符合 □不符合 □本月未涉及 | □符合 □不符合 □本月未涉及
|  | 燃气工程施工验收记录 | □符合 □不符合 □本月未涉及 | □符合 □不符合 □本月未涉及
督促整改落实情况 | 第1项： 第2项： 第3项： ..... 第N项： |  |  | □符合 □不符合 □本月未涉及